## KonzoleNosnik
MS® Excel
NÁVRH KONZOLE/NOSNÍKU
FORMULÁŘOVÉ PRVKY • OVĚŘOVÁNÍ DAT • VYHLEDÁVACÍ FUNKCE • FUNKCE INDEX • PODMÍNĚNÉ FORMÁTOVÁNÍ
ZADÁNÍ
Navrhněte (najděte) takový I-profil, který vyhoví danému zatížení konzole, resp. nosníku.
POKYNY PRO VYPRACOVÁNÍ
1. | Zadejte zatížení F [kN] a délku l [m] konzole/nosníku:
| 1.1 | pro zadání zatížovací síly F = <0, 100> použijte posuvník,
| 1.2 | pro délku nosníku l nastavte ověření dat typu STOP tak, aby byla v rozmezí 2 až 6 m.
2. | Pro každý I-profil v tab. 1a a jeho průřezový modul wo spočítejte mezní moment MRd [kNm].
3. | Pomocí formulářových prvků zadejte, chcete-li navrhovat konzulu nebo nosník.
4. | Pro dané zatížení F, zadanou mez kluzu fy zvoleného materiálu a typ stavebního prvku
vypočtěte statický moment MSd.
5. | Pomocí vyhledávací funkce nalezněte v tabulce (viz bod 2 výpočtu) takový I-profil, který vydží
dané zatížení F.
ŘEŠENÍ
1. | Zadání vstupních dat:
Poznámky k řešení jsou dále uvedeny textem této barvy…
| Zatížení: |  |  |  | F = | 100 | [kN]
Posuvník je v MS Excelu jedním z formulářových prvků, které můžete vytvořit pomocí příkazu na pásu karet Vývojář, kartě Ovládací prvky, po zadání příkazu Vložit... Podrobné informace o přidání pásu karet Vývojář do nabídky MS Excelu a o vytváření, formátování a použití formulářových prvků najdete na webové stránce se stud. materiály, části MS Excel: Co bych měl znát z Excelu - Formuláře.
| Délka konzole/nosníku: |  |  |  | l = | 6 | [m]
Příkaz pro realizaci Oveření dat, pomocí kterého můžete zajistit, aby uživatel mohl zadat data jen v předpokládaném rozsahu, najdete na pásu karet Data, kartě Datové nástroje. Podrobně jsou všechny typy ověřování dat (typ Informace, typ Varování a/nebo typ Stop) popsány v souboru MS Excel: Co bych měl znát z Excelu - Co mohu využít.
| Charakteristika materiálu: |  |  |  | fy = | 235 | [MPa]
Mez kluzu fy charakterizuje použitý materiál (I-profilu). Je to napětí, při němž začínají vznikat v materiálu trvalé plastické deforma-ce. Podle způsobu namáhání jde o mez kluzu v tahu/tlaku/ohybu/krutu. Podrobnosti jsou pro náš řešený problém nepodstatné; dozvíte se je ve vyšším ročníku.
2. | Výpočet mezního momentu: |  |  |  | MRd = | fy ´ wo | [kNm]
Průřezový modul w se uplatňuje především ve výpočtech stavebních konstrukcí namáhaných ohybem; je to konstanta průřezu daného objektu, daná jeho tvarem. Např. průřezový modul v ohybu wo je dán vztahem wo = Ia/e, kde Ia je kvadratický moment průřezu k ose a e vzdálenost krajního vlákna od této osy. Nejasné? Nevadí. Podrobnosti opět napotřebujeme... ...vše se naučíte ve vyšším ročníku.
Tab. 1a:
| OZNAČENÍ |  | wo |  | MRd
| I-PROFILU |  | [m3] |  | [kNm]
| 80 |  | 1.94e-05 |  | 4.559 |  | t | Vztah pro výpočet mezního momentu napišeme do buňky F40
| 100 |  | 3.41e-05 |  | 8.0135 |  |  | a »tažením« rozkopírujeme do ostatních buněk ve sloupci F.
| 120 |  | 5.45e-05 |  | 12.8075
| 140 |  | 8.18e-05 |  | 19.223 |  |  | Neopoměňte v tomto vzorci použít absolutní odkaz na buňku
| 160 |  | 0.000117 |  | 27.495 |  |  | s hodnotou fy (z důvodu kopírovánoí vzorec v rámci sloupce).
| 180 |  | 0.00016 |  | 37.6
| 200 |  | 0.000214 |  | 50.29 |  |  | Šlo by ve zmíněném odkazu použít smíšenou adresu buňky?
| 220 |  | 0.000278 |  | 65.33 |  |  | Jakou a proč?
| 240 |  | 0.000353 |  | 82.955
| 260 |  | 0.000441 |  | 103.635
| 280 |  | 0.000541 |  | 127.135
| 300 |  | 0.000652 |  | 153.22
| 320 |  | 0.000781 |  | 183.535
| 340 |  | 0.000922 |  | 216.67
| 360 |  | 0.00109 |  | 256.15
| 380 |  | 0.00126 |  | 296.1
| 400 |  | 0.00146 |  | 343.1
| 450 |  | 0.00203 |  | 477.05
| 500 |  | 0.00273 |  | 641.55
3. | Zadejte, zda chcete navrhovat konzolu nebo nosník: | [9 empty] | konzole
nosník
1
|  |  | KONZOLE | [6 empty] | NOSNÍK
Přepínač (m), kterým volíme, zda cheme navrhovat konzoli, nebo nosník, je též formulářovým prvkem. Jeho popis najdete ve stejném dokumentu, jako popis Posuvníku. Pro podbarvení buněk pod náčrtky a vzorci je pak použito podmíněné formátování (opět viz učební text Co mohu využít), které reaguje na hodnotu v buňce M61, která je propojena s přepínači (m) konzole/nosník.
4. | Výpočet statického momentu MSd ze zadaných vstupních hodnot (F, l a fy):
Výpočet statického momentu by neměl být problémem…:
|  |  | KONZOLE | [6 empty] | NOSNÍK
| MSd | = | F ´ l | [kNm] |  |  |  | MSd | = | F ´ l | [kNm]
4
| MSd | = | 600 | [kNm]
5. | Vyhledání I-profilu:
Pro vyhledání I-profilu v tab. 1a (na základě spočítaného statického mometu), se nabízí použít funkci VYHLEDAT (popis funce viz učební text Funkce VYHLEDAT), která má 3 atributy: VYHLEDAT(co; kde; výsledek). Tzn., že bychom hledali MSd ve vekoru MRd a výsledek vzali z vektoru OZNAČENÍ I-PROFILU. Proveďte prosím rozklad, zda můžeme tuto funkci použít.
Doufáme, že jste dospěli k závěru, že nikoliv. Tato funkce by nám vracela správný výsledek (správnou velikost I-profilu) pouze v pří- padě, že by se MSd = MRd. V ostatních případech by byl I-profil poddimenzován! Pakliže jste nedospěli ke stejnému závěru, zkuste se ještě jednou vrátit k teorii o »logice činnosti« této funkce.
Aby nedocházelo k poddimenzování konzole/nosníku, musíme použít funkce POZVYHLEDAT(co; kde; typ shody) s typem shody -1, kdy je vektor "kde" řazen sestupně. Tato funkce nám však nevrací hodnotu (z vektoru "vyhledat"), ale "jen" číslo řádku, na kterém se nachází "pozvybraná" hodnota. Pro získání označení I-proflu pak musíme použít »vektorovou formu« fukce INDEX(pole; č.ř.; č.sl.).
| Tab. 1b: |  |  |  |  | Data seřazena sestupně dle MRd.
| OZNAČENÍ |  | w |  | MRd
| I-PROFILU |  | [m3] |  | [kNm]
| 500 |  | 0.00273 |  | 641.55
| 450 |  | 0.00203 |  | 477.05
| 400 |  | 0.00146 |  | 343.1
| 380 |  | 0.00126 |  | 296.1
| 360 |  | 0.00109 |  | 256.15
| 340 |  | 0.000922 |  | 216.67
| 320 |  | 0.000781 |  | 183.535
| 300 |  | 0.000652 |  | 153.22
| 280 |  | 0.000541 |  | 127.135
| 260 |  | 0.000441 |  | 103.635
| 240 |  | 0.000353 |  | 82.955
| 220 |  | 0.000278 |  | 65.33
| 200 |  | 0.000214 |  | 50.29
| 180 |  | 0.00016 |  | 37.6
| 160 |  | 0.000117 |  | 27.495
| 140 |  | 8.18e-05 |  | 19.223
| 120 |  | 5.45e-05 |  | 12.8075
| 100 |  | 3.41e-05 |  | 8.0135
| 80 |  | 1.94e-05 |  | 4.559
| Zatížení F = |  | 100 | [kN] a l = |  | 6 | [m] | konzole |  | vyhoví profil | 500 | .
p
=INDEX(B90:B108;POZVYHLEDAT(D78;F90:F108;-1))
=INDEX(vektor; číslo řádku)
F
l
F
l